## All_Points
| Stem 1 - Tangent Analysis |  |  |  | Total Length = 48.85cms
Stem | Type | Y(px) | X(px) | Point Length (cm) | Stem Length (cm) | Internode Length(cms) | Diameter Tangent (mm)
1 | node_1.0 | 3991 | 1353 | 0.1 | 0 |  | 27.33
1 | D1_between_node_1.0_node_2.0 | 3896 | 1356 | 1.28 | 1.28 |  | 26.89
1 | D2_between_node_1.0_node_2.0 | 3703 | 1361 | 3.67 | 3.67 |  | 25.76
1 | D3_between_node_1.0_node_2.0 | 3512 | 1362 | 6.03 | 6.03 |  | 25.57
1 | D4_between_node_1.0_node_2.0 | 3321 | 1364 | 8.4 | 8.4 |  | 25.64
1 | D5_between_node_1.0_node_2.0 | 3133 | 1367 | 10.72 | 10.72 |  | 27.52
1 | node_2.0 | 3039 | 1368 | 11.89 | 11.89 | 11.79 | 32.67
1 | D1_between_node_2.0_node_3.0 | 2900 | 1374 | 13.61 | 13.61 |  | 27.33
1 | D2_between_node_2.0_node_3.0 | 2624 | 1382 | 17.03 | 17.03 |  | 26.14
1 | D3_between_node_2.0_node_3.0 | 2350 | 1394 | 20.42 | 20.42 |  | 25.89
1 | D4_between_node_2.0_node_3.0 | 2076 | 1404 | 23.81 | 23.81 |  | 25.76
1 | D5_between_node_2.0_node_3.0 | 1801 | 1412 | 27.22 | 27.22 |  | 26.01
1 | node_3.0 | 1667 | 1417 | 28.88 | 28.88 | 16.99 | 31.92
1 | D1_between_node_3.0_node_4.0 | 1503 | 1427 | 30.91 | 30.91 |  | 26.89
1 | D2_between_node_3.0_node_4.0 | 1182 | 1436 | 34.88 | 34.88 |  | 25.51
1 | D3_between_node_3.0_node_4.0 | 861 | 1446 | 38.86 | 38.86 |  | 25.13
1 | D4_between_node_3.0_node_4.0 | 540 | 1458 | 42.83 | 42.83 |  | 25.38
1 | D5_between_node_3.0_node_4.0 | 219 | 1465 | 46.81 | 46.81 |  | 25.89
1 | node_4.0 | 62 | 1480 | 48.75 | 48.85 | 19.87 | 23.81
| Stem 2 - Tangent Analysis |  |  |  | Total Length = 35.03cms
Stem | Type | Y(px) | X(px) | Point Length (cm) | Stem Length (cm) | Internode Length(cms) | Diameter Tangent (mm)
2 | node_4.1 | 3991 | 2166 | 0.1 | 0 |  | 26.26
2 | D1_between_node_4.1_node_5.0 | 3847 | 2179 | 1.88 | 1.88 |  | 25.64
2 | D2_between_node_4.1_node_5.0 | 3573 | 2199 | 5.27 | 5.27 |  | 24.5
2 | D3_between_node_4.1_node_5.0 | 3287 | 2217 | 8.82 | 8.82 |  | 24
2 | D4_between_node_4.1_node_5.0 | 3007 | 2231 | 12.28 | 12.28 |  | 23.75
2 | D5_between_node_4.1_node_5.0 | 2727 | 2243 | 15.75 | 15.75 |  | 24.13
2 | node_5.0 | 2590 | 2254 | 17.45 | 17.45 | 17.35 | 29.28
2 | D1_between_node_5.0_node_6.0 | 2445 | 2266 | 19.24 | 19.24 |  | 24.13
2 | D2_between_node_5.0_node_6.0 | 2165 | 2288 | 22.71 | 22.71 |  | 23.88
2 | D3_between_node_5.0_node_6.0 | 1881 | 2292 | 26.23 | 26.23 |  | 24
2 | D4_between_node_5.0_node_6.0 | 1598 | 2307 | 29.73 | 29.73 |  | 24
2 | D5_between_node_5.0_node_6.0 | 1316 | 2323 | 33.22 | 33.22 |  | 23.63
2 | node_6.0 | 1178 | 2331 | 34.93 | 35.03 | 17.48 | 8.11
| Stem 3 - Tangent Analysis |  |  |  | Total Length = 37.82cms
Stem | Type | Y(px) | X(px) | Point Length (cm) | Stem Length (cm) | Internode Length(cms) | Diameter Tangent (mm)
3 | node_6.1 | 3991 | 2951 | 0.1 | 0 |  | 23.81
3 | D1_between_node_6.1_node_7.0 | 3843 | 2941 | 1.93 | 1.93 |  | 23.25
3 | D2_between_node_6.1_node_7.0 | 3555 | 2957 | 5.5 | 5.5 |  | 22.31
3 | D3_between_node_6.1_node_7.0 | 3267 | 2961 | 9.06 | 9.06 |  | 21.8
3 | D4_between_node_6.1_node_7.0 | 2979 | 2965 | 12.63 | 12.63 |  | 21.99
3 | D5_between_node_6.1_node_7.0 | 2692 | 2951 | 16.18 | 16.18 |  | 22.37
3 | node_7.0 | 2550 | 2971 | 17.94 | 17.94 | 17.84 | 25.82
3 | D1_between_node_7.0_node_8.0 | 2392 | 3000 | 19.9 | 19.9 |  | 21.24
3 | D2_between_node_7.0_node_8.0 | 2067 | 3006 | 23.92 | 23.92 |  | 20.48
3 | D3_between_node_7.0_node_8.0 | 1748 | 3030 | 27.87 | 27.87 |  | 20.04
3 | D4_between_node_7.0_node_8.0 | 1432 | 3053 | 31.79 | 31.79 |  | 19.54
3 | D5_between_node_7.0_node_8.0 | 1109 | 3077 | 35.79 | 35.79 |  | 20.11
3 | node_8.0 | 953 | 3089 | 37.72 | 37.82 | 19.78 | 16.21
| Stem 4 - Tangent Analysis |  |  |  | Total Length = 33.69cms
Stem | Type | Y(px) | X(px) | Point Length (cm) | Stem Length (cm) | Internode Length(cms) | Diameter Tangent (mm)
4 | node_8.1 | 3991 | 3650 | 0.1 | 0 |  | 16.34
4 | D1_between_node_8.1_node_9.0 | 3866 | 3656 | 1.65 | 1.65 |  | 16.96
4 | D2_between_node_8.1_node_9.0 | 3623 | 3665 | 4.66 | 4.66 |  | 16.84
4 | D3_between_node_8.1_node_9.0 | 3377 | 3678 | 7.7 | 7.7 |  | 16.59
4 | D4_between_node_8.1_node_9.0 | 3135 | 3702 | 10.7 | 10.7 |  | 17.09
4 | D5_between_node_8.1_node_9.0 | 2894 | 3728 | 13.68 | 13.68 |  | 17.34
4 | node_9.0 | 2776 | 3742 | 15.14 | 15.14 | 15.04 | 21.68
4 | D1_between_node_9.0_node_10.0 | 2624 | 3753 | 17.03 | 17.03 |  | 15.71
4 | D2_between_node_9.0_node_10.0 | 2326 | 3766 | 20.72 | 20.72 |  | 15.52
4 | D3_between_node_9.0_node_10.0 | 2029 | 3782 | 24.39 | 24.39 |  | 15.27
4 | D4_between_node_9.0_node_10.0 | 1730 | 3798 | 28.1 | 28.1 |  | 15.21
4 | D5_between_node_9.0_node_10.0 | 1432 | 3814 | 31.79 | 31.79 |  | 15.77
4 | node_10.0 | 1286 | 3823 | 33.59 | 33.69 | 18.45 | 1.51
| Stem 5 - Tangent Analysis |  |  |  | Total Length = 32.68cms
Stem | Type | Y(px) | X(px) | Point Length (cm) | Stem Length (cm) | Internode Length(cms) | Diameter Tangent (mm)
5 | node_10.1 | 3971 | 4428 | 0.35 | 0 |  | 9.86
5 | D1_between_node_10.1_node_11.0 | 3848 | 4459 | 1.87 | 1.87 |  | 15.08
5 | D2_between_node_10.1_node_11.0 | 3608 | 4469 | 4.84 | 4.84 |  | 12.32
5 | D3_between_node_10.1_node_11.0 | 3368 | 4490 | 7.81 | 7.81 |  | 11.69
5 | D4_between_node_10.1_node_11.0 | 3129 | 4517 | 10.77 | 10.77 |  | 11.69
5 | D5_between_node_10.1_node_11.0 | 2889 | 4535 | 13.74 | 13.74 |  | 11.94
5 | node_11.0 | 2771 | 4542 | 15.21 | 15.21 | 14.86 | 15.65
5 | D1_between_node_11.0_node_12.0 | 2628 | 4550 | 16.98 | 16.98 |  | 10.56
5 | D2_between_node_11.0_node_12.0 | 2347 | 4573 | 20.46 | 20.46 |  | 10.43
5 | D3_between_node_11.0_node_12.0 | 2066 | 4589 | 23.94 | 23.94 |  | 9.93
5 | D4_between_node_11.0_node_12.0 | 1785 | 4589 | 27.41 | 27.41 |  | 9.74
5 | D5_between_node_11.0_node_12.0 | 1506 | 4602 | 30.87 | 30.87 |  | 10.43
5 | node_12.0 | 1368 | 4599 | 32.58 | 32.68 | 17.37 | 1.38
| Stem 6 - Tangent Analysis |  |  |  | Total Length = 34.09cms
Stem | Type | Y(px) | X(px) | Point Length (cm) | Stem Length (cm) | Internode Length(cms) | Diameter Tangent (mm)
6 | node_12.1 | 3991 | 4990 | 0.1 | 0 |  | 9.3
6 | D1_between_node_12.1_node_13.0 | 3860 | 4985 | 1.72 | 1.72 |  | 9.74
6 | D2_between_node_12.1_node_13.0 | 3598 | 4981 | 4.97 | 4.97 |  | 9.24
6 | D3_between_node_12.1_node_13.0 | 3339 | 4987 | 8.17 | 8.17 |  | 9.3
6 | D4_between_node_12.1_node_13.0 | 3079 | 5006 | 11.39 | 11.39 |  | 8.92
6 | D5_between_node_12.1_node_13.0 | 2823 | 5013 | 14.56 | 14.56 |  | 8.92
6 | node_13.0 | 2693 | 5005 | 16.17 | 16.17 | 16.07 | 13.63
6 | D1_between_node_13.0_node_14.0 | 2548 | 5008 | 17.97 | 17.97 |  | 7.29
6 | D2_between_node_13.0_node_14.0 | 2260 | 5018 | 21.53 | 21.53 |  | 7.41
6 | D3_between_node_13.0_node_14.0 | 1974 | 5026 | 25.07 | 25.07 |  | 7.04
6 | D4_between_node_13.0_node_14.0 | 1688 | 5041 | 28.62 | 28.62 |  | 7.16
6 | D5_between_node_13.0_node_14.0 | 1405 | 5039 | 32.12 | 32.12 |  | 7.48
6 | node_14.0 | 1262 | 5038 | 33.89 | 34.09 | 17.72 | 7.41

## Stem_1
Segment | Node Count | Avg Internode Length (cm) | Avg Tangent Diameter (mm) | Curvature (deg)
[0, 10) | 1 |  | 26.238 | 90
[10, 20) | 1 | 11.79 | 28.415 | 74.77
[20, 30) | 1 | 16.99 | 27.395 | 59.54
[30, 40) | 0 |  | 25.8433 | 44.31
[40, 50) | 1 | 19.87 | 25.0267 | 29.08
Total Length = 48.85cms
Stem | Type | Y(px) | X(px) | Point Length (cm) | Stem Length (cm) | Internode Length(cms) | Diameter Tangent (mm)
1 | node_1.0 | 3991 | 1353 | 0.1 | 0 |  | 27.33 | [0, 10)
1 | D1_between_node_1.0_node_2.0 | 3896 | 1356 | 1.28 | 1.28 |  | 26.89 | [0, 10)
1 | D2_between_node_1.0_node_2.0 | 3703 | 1361 | 3.67 | 3.67 |  | 25.76 | [0, 10)
1 | D3_between_node_1.0_node_2.0 | 3512 | 1362 | 6.03 | 6.03 |  | 25.57 | [0, 10)
1 | D4_between_node_1.0_node_2.0 | 3321 | 1364 | 8.4 | 8.4 |  | 25.64 | [0, 10)
1 | D5_between_node_1.0_node_2.0 | 3133 | 1367 | 10.72 | 10.72 |  | 27.52 | [10, 20)
1 | node_2.0 | 3039 | 1368 | 11.89 | 11.89 | 11.79 | 32.67 | [10, 20)
1 | D1_between_node_2.0_node_3.0 | 2900 | 1374 | 13.61 | 13.61 |  | 27.33 | [10, 20)
1 | D2_between_node_2.0_node_3.0 | 2624 | 1382 | 17.03 | 17.03 |  | 26.14 | [10, 20)
1 | D3_between_node_2.0_node_3.0 | 2350 | 1394 | 20.42 | 20.42 |  | 25.89 | [20, 30)
1 | D4_between_node_2.0_node_3.0 | 2076 | 1404 | 23.81 | 23.81 |  | 25.76 | [20, 30)
1 | D5_between_node_2.0_node_3.0 | 1801 | 1412 | 27.22 | 27.22 |  | 26.01 | [20, 30)
1 | node_3.0 | 1667 | 1417 | 28.88 | 28.88 | 16.99 | 31.92 | [20, 30)
1 | D1_between_node_3.0_node_4.0 | 1503 | 1427 | 30.91 | 30.91 |  | 26.89 | [30, 40)
1 | D2_between_node_3.0_node_4.0 | 1182 | 1436 | 34.88 | 34.88 |  | 25.51 | [30, 40)
1 | D3_between_node_3.0_node_4.0 | 861 | 1446 | 38.86 | 38.86 |  | 25.13 | [30, 40)
1 | D4_between_node_3.0_node_4.0 | 540 | 1458 | 42.83 | 42.83 |  | 25.38 | [40, 50)
1 | D5_between_node_3.0_node_4.0 | 219 | 1465 | 46.81 | 46.81 |  | 25.89 | [40, 50)
1 | node_4.0 | 62 | 1480 | 48.75 | 48.85 | 19.87 | 23.81 | [40, 50)

## Stem_2
Segment | Node Count | Avg Internode Length (cm) | Avg Tangent Diameter (mm) | Curvature (deg)
[0, 10) | 1 |  | 25.1 | 90
[10, 20) | 1 | 17.35 | 25.3225 | 74.77
[20, 30) | 0 |  | 23.96 | 59.54
[30, 40) | 1 | 17.48 | 15.87 | 44.31
Total Length = 35.03cms
Stem | Type | Y(px) | X(px) | Point Length (cm) | Stem Length (cm) | Internode Length(cms) | Diameter Tangent (mm)
2 | node_4.1 | 3991 | 2166 | 0.1 | 0 |  | 26.26 | [0, 10)
2 | D1_between_node_4.1_node_5.0 | 3847 | 2179 | 1.88 | 1.88 |  | 25.64 | [0, 10)
2 | D2_between_node_4.1_node_5.0 | 3573 | 2199 | 5.27 | 5.27 |  | 24.5 | [0, 10)
2 | D3_between_node_4.1_node_5.0 | 3287 | 2217 | 8.82 | 8.82 |  | 24 | [0, 10)
2 | D4_between_node_4.1_node_5.0 | 3007 | 2231 | 12.28 | 12.28 |  | 23.75 | [10, 20)
2 | D5_between_node_4.1_node_5.0 | 2727 | 2243 | 15.75 | 15.75 |  | 24.13 | [10, 20)
2 | node_5.0 | 2590 | 2254 | 17.45 | 17.45 | 17.35 | 29.28 | [10, 20)
2 | D1_between_node_5.0_node_6.0 | 2445 | 2266 | 19.24 | 19.24 |  | 24.13 | [10, 20)
2 | D2_between_node_5.0_node_6.0 | 2165 | 2288 | 22.71 | 22.71 |  | 23.88 | [20, 30)
2 | D3_between_node_5.0_node_6.0 | 1881 | 2292 | 26.23 | 26.23 |  | 24 | [20, 30)
2 | D4_between_node_5.0_node_6.0 | 1598 | 2307 | 29.73 | 29.73 |  | 24 | [20, 30)
2 | D5_between_node_5.0_node_6.0 | 1316 | 2323 | 33.22 | 33.22 |  | 23.63 | [30, 40)
2 | node_6.0 | 1178 | 2331 | 34.93 | 35.03 | 17.48 | 8.11 | [30, 40)

## Stem_3
Segment | Node Count | Avg Internode Length (cm) | Avg Tangent Diameter (mm) | Curvature (deg)
[0, 10) | 1 |  | 22.7925 | 90
[10, 20) | 1 | 17.84 | 22.855 | 74.77
[20, 30) | 0 |  | 20.26 | 59.54
[30, 40) | 1 | 19.78 | 18.62 | 44.31
Total Length = 37.82cms
Stem | Type | Y(px) | X(px) | Point Length (cm) | Stem Length (cm) | Internode Length(cms) | Diameter Tangent (mm)
3 | node_6.1 | 3991 | 2951 | 0.1 | 0 |  | 23.81 | [0, 10)
3 | D1_between_node_6.1_node_7.0 | 3843 | 2941 | 1.93 | 1.93 |  | 23.25 | [0, 10)
3 | D2_between_node_6.1_node_7.0 | 3555 | 2957 | 5.5 | 5.5 |  | 22.31 | [0, 10)
3 | D3_between_node_6.1_node_7.0 | 3267 | 2961 | 9.06 | 9.06 |  | 21.8 | [0, 10)
3 | D4_between_node_6.1_node_7.0 | 2979 | 2965 | 12.63 | 12.63 |  | 21.99 | [10, 20)
3 | D5_between_node_6.1_node_7.0 | 2692 | 2951 | 16.18 | 16.18 |  | 22.37 | [10, 20)
3 | node_7.0 | 2550 | 2971 | 17.94 | 17.94 | 17.84 | 25.82 | [10, 20)
3 | D1_between_node_7.0_node_8.0 | 2392 | 3000 | 19.9 | 19.9 |  | 21.24 | [10, 20)
3 | D2_between_node_7.0_node_8.0 | 2067 | 3006 | 23.92 | 23.92 |  | 20.48 | [20, 30)
3 | D3_between_node_7.0_node_8.0 | 1748 | 3030 | 27.87 | 27.87 |  | 20.04 | [20, 30)
3 | D4_between_node_7.0_node_8.0 | 1432 | 3053 | 31.79 | 31.79 |  | 19.54 | [30, 40)
3 | D5_between_node_7.0_node_8.0 | 1109 | 3077 | 35.79 | 35.79 |  | 20.11 | [30, 40)
3 | node_8.0 | 953 | 3089 | 37.72 | 37.82 | 19.78 | 16.21 | [30, 40)

## Stem_4
Segment | Node Count | Avg Internode Length (cm) | Avg Tangent Diameter (mm) | Curvature (deg)
[0, 10) | 1 |  | 16.6825 | 90
[10, 20) | 1 | 15.04 | 17.955 | 74.77
[20, 30) | 0 |  | 15.3333 | 59.54
[30, 40) | 1 | 18.45 | 8.64 | 44.31
Total Length = 33.69cms
Stem | Type | Y(px) | X(px) | Point Length (cm) | Stem Length (cm) | Internode Length(cms) | Diameter Tangent (mm)
4 | node_8.1 | 3991 | 3650 | 0.1 | 0 |  | 16.34 | [0, 10)
4 | D1_between_node_8.1_node_9.0 | 3866 | 3656 | 1.65 | 1.65 |  | 16.96 | [0, 10)
4 | D2_between_node_8.1_node_9.0 | 3623 | 3665 | 4.66 | 4.66 |  | 16.84 | [0, 10)
4 | D3_between_node_8.1_node_9.0 | 3377 | 3678 | 7.7 | 7.7 |  | 16.59 | [0, 10)
4 | D4_between_node_8.1_node_9.0 | 3135 | 3702 | 10.7 | 10.7 |  | 17.09 | [10, 20)
4 | D5_between_node_8.1_node_9.0 | 2894 | 3728 | 13.68 | 13.68 |  | 17.34 | [10, 20)
4 | node_9.0 | 2776 | 3742 | 15.14 | 15.14 | 15.04 | 21.68 | [10, 20)
4 | D1_between_node_9.0_node_10.0 | 2624 | 3753 | 17.03 | 17.03 |  | 15.71 | [10, 20)
4 | D2_between_node_9.0_node_10.0 | 2326 | 3766 | 20.72 | 20.72 |  | 15.52 | [20, 30)
4 | D3_between_node_9.0_node_10.0 | 2029 | 3782 | 24.39 | 24.39 |  | 15.27 | [20, 30)
4 | D4_between_node_9.0_node_10.0 | 1730 | 3798 | 28.1 | 28.1 |  | 15.21 | [20, 30)
4 | D5_between_node_9.0_node_10.0 | 1432 | 3814 | 31.79 | 31.79 |  | 15.77 | [30, 40)
4 | node_10.0 | 1286 | 3823 | 33.59 | 33.69 | 18.45 | 1.51 | [30, 40)

## Stem_5
Segment | Node Count | Avg Internode Length (cm) | Avg Tangent Diameter (mm) | Curvature (deg)
[0, 10) | 1 |  | 12.2375 | 90
[10, 20) | 1 | 14.86 | 12.46 | 74.77
[20, 30) | 0 |  | 10.0333 | 59.54
[30, 40) | 1 | 17.37 | 5.905 | 44.31
Total Length = 32.68cms
Stem | Type | Y(px) | X(px) | Point Length (cm) | Stem Length (cm) | Internode Length(cms) | Diameter Tangent (mm)
5 | node_10.1 | 3971 | 4428 | 0.35 | 0 |  | 9.86 | [0, 10)
5 | D1_between_node_10.1_node_11.0 | 3848 | 4459 | 1.87 | 1.87 |  | 15.08 | [0, 10)
5 | D2_between_node_10.1_node_11.0 | 3608 | 4469 | 4.84 | 4.84 |  | 12.32 | [0, 10)
5 | D3_between_node_10.1_node_11.0 | 3368 | 4490 | 7.81 | 7.81 |  | 11.69 | [0, 10)
5 | D4_between_node_10.1_node_11.0 | 3129 | 4517 | 10.77 | 10.77 |  | 11.69 | [10, 20)
5 | D5_between_node_10.1_node_11.0 | 2889 | 4535 | 13.74 | 13.74 |  | 11.94 | [10, 20)
5 | node_11.0 | 2771 | 4542 | 15.21 | 15.21 | 14.86 | 15.65 | [10, 20)
5 | D1_between_node_11.0_node_12.0 | 2628 | 4550 | 16.98 | 16.98 |  | 10.56 | [10, 20)
5 | D2_between_node_11.0_node_12.0 | 2347 | 4573 | 20.46 | 20.46 |  | 10.43 | [20, 30)
5 | D3_between_node_11.0_node_12.0 | 2066 | 4589 | 23.94 | 23.94 |  | 9.93 | [20, 30)
5 | D4_between_node_11.0_node_12.0 | 1785 | 4589 | 27.41 | 27.41 |  | 9.74 | [20, 30)
5 | D5_between_node_11.0_node_12.0 | 1506 | 4602 | 30.87 | 30.87 |  | 10.43 | [30, 40)
5 | node_12.0 | 1368 | 4599 | 32.58 | 32.68 | 17.37 | 1.38 | [30, 40)

## Stem_6
Segment | Node Count | Avg Internode Length (cm) | Avg Tangent Diameter (mm) | Curvature (deg)
[0, 10) | 1 |  | 9.395 | 90
[10, 20) | 1 | 16.07 | 9.69 | 74.77
[20, 30) | 0 |  | 7.2033 | 59.54
[30, 40) | 1 | 17.72 | 7.445 | 44.31
Total Length = 34.09cms
Stem | Type | Y(px) | X(px) | Point Length (cm) | Stem Length (cm) | Internode Length(cms) | Diameter Tangent (mm)
6 | node_12.1 | 3991 | 4990 | 0.1 | 0 |  | 9.3 | [0, 10)
6 | D1_between_node_12.1_node_13.0 | 3860 | 4985 | 1.72 | 1.72 |  | 9.74 | [0, 10)
6 | D2_between_node_12.1_node_13.0 | 3598 | 4981 | 4.97 | 4.97 |  | 9.24 | [0, 10)
6 | D3_between_node_12.1_node_13.0 | 3339 | 4987 | 8.17 | 8.17 |  | 9.3 | [0, 10)
6 | D4_between_node_12.1_node_13.0 | 3079 | 5006 | 11.39 | 11.39 |  | 8.92 | [10, 20)
6 | D5_between_node_12.1_node_13.0 | 2823 | 5013 | 14.56 | 14.56 |  | 8.92 | [10, 20)
6 | node_13.0 | 2693 | 5005 | 16.17 | 16.17 | 16.07 | 13.63 | [10, 20)
6 | D1_between_node_13.0_node_14.0 | 2548 | 5008 | 17.97 | 17.97 |  | 7.29 | [10, 20)
6 | D2_between_node_13.0_node_14.0 | 2260 | 5018 | 21.53 | 21.53 |  | 7.41 | [20, 30)
6 | D3_between_node_13.0_node_14.0 | 1974 | 5026 | 25.07 | 25.07 |  | 7.04 | [20, 30)
6 | D4_between_node_13.0_node_14.0 | 1688 | 5041 | 28.62 | 28.62 |  | 7.16 | [20, 30)
6 | D5_between_node_13.0_node_14.0 | 1405 | 5039 | 32.12 | 32.12 |  | 7.48 | [30, 40)
6 | node_14.0 | 1262 | 5038 | 33.89 | 34.09 | 17.72 | 7.41 | [30, 40)